## PRJ_VER
AR_SDAB_V2p1.PrjPCB
BOM date: | 2020-03-20 | 10:09 |  |  | Last modification: | 2020-03-20 11:02
PartNumber | Comment | Footprint | Quantity | Designator
CAP SMD 1206 CER X7R 100nF 100V | 100nF / 100V | 1206_CAP | 1 | C1
CAP SMD 1206 CER NSWC 1nF 100V | 1nF / 100V | 1206_CAP | 2 | C2, C3
CAP SMD CER 2220 X7R 10uF 100V | 10uF / 100V | 2220 | 2 | C4, C5
CAP SMD 1210 CER X7R 47uF 10V | 47u / 10V | 1210_CAP | 2 | C6, C7
CAP SMD 0603 CER X7R 100nF 16V | 100nF | 0603_CAP | 37 | C8, C11, C16, C19, C20, C21, C22, C24, C27, C28, C29, C30, C31, C32, C33, C34, C39, C40, C41, C42, C47, C54, C56, C57, C64, C66, C67, C70, C71, C75, C80, C81, C82, C83, C84, C93, C94
CAP SMD 1210 CER X7R 1nF 2KV | 1nF / 2KV | 1210_CAP | 3 | C9, C74, C87
CAP SMD 0805 CER Y5V 10uF 10V | 10uF | 0805_CAP | 7 | C10, C12, C13, C14, C15, C17, C18
CAP SMD 0603 CER X7R 1nF 50V | 1nF / 50V | 0603_CAP | 6 | C23, C36, C44, C51, C76, C79
CAP SMD 0603 CER NPO 22pF 50V | 22pF / 50V | 0603_CAP | 4 | C25, C26, C59, C60
CAP SMD 1206 CER X7R 4.7uF 16V | 4.7uF | 1206_CAP | 2 | C35, C43
CAP SMD 0603 CER X7R 10nF 50V | 10nF / 50V | 0603_CAP | 4 | C37, C45, C68, C72
CAP SMD 0603 CER X7R 1uF 10V | 1uF | 0603_CAP | 2 | C38, C46
CAP SMD 1206 CER X7R 10uF 16V | 10uF | 1206_CAP | 6 | C48, C53, C55, C58, C77, C78
CAP SMD 1210 CER X5R 47uF 6.3V | 47uF | 1210_CAP | 1 | C49
CAP SMD CER 4.7u 1210 10% X7R 50V | 4.7u | 1210_CAP | 1 | C50
CAP SMD 0805 CER X7R 4.7uF 16V | 4.7uF | 0805_CAP | 1 | C52
CAP SMD 0603 CER X5R 22uF 6.3V | 22uF | 0603_CAP | 2 | C61, C91
CAP SMD 0603 CER NPO 1nF 50V | 1nF / 50V | 0603_CAP | 1 | C62
CAP SMD 0603 CER X5R 10uF 6.3V | 10uF | 0603_CAP | 2 | C63, C69
CAP SMD 0603 CER X7R 27nF 50V | 27nF / 50V | 0603_CAP | 2 | C65, C92
CAP SMD 0603 CER X7R 100nF 50V | 100nF / 50V | 0603_CAP | 2 | C73, C88
CAP SMD 0603 CER NPO 18pF 50V | 18pF / 50V | 0603_CAP | 4 | C85, C86, C89, C90
TE_282837-2 | 282837-2 | CON2_TE_282837-2 | 1 | CON1
Pin Header 30 Pole 2 Row 2.54mm 90DEG | 2 X 15 90DEG | CON_PINHEADER30_2ROW_2.54_90DEG_TE_1-86479-9 | 1 | CON2
Pin Header 10 Pole 2 Row 2.54mm 90DEG | 2 X 5 90DEG | CON_PINHEADER10_2ROW_2.54_90DEG | 1 | CON3
DSUB-9__FEMALE_90DEG | 5745781-4 | CON_DSUB09_TH_US_90DEG_FEMALE_TE_5745781-4 | 1 | CON6
USB_MICRO_AB_TE_2134536-2 | 2134536-2 | USB_MICRO_AB_TE_2134536-2 | 1 | CON7
Pin Header 03 Pole 1 Row 2.54mm | WE_61300311121 | CON3_SIMPLE_TH | 1 | CON9
DFLS130L-7 | DFLS130L-7 | POWERDI-123 | 1 | D1
SMBJ60A | SMBJ60A | DO-214AA (SMB) | 1 | D2
BZT52H-B5V6 | BZT52H-B5V6 | SOD-123F | 1 | D3
BAT60B | BAT60B | SOD-323 | 2 | D4, D5
SM712 | SM712 | SOT-23 | 1 | D6
RCLAMP0504FBTCT | RCLAMP0504FBTCT | SC-70 (DCK) | 1 | D7
MMSZ5266BT1G | 68V | SOD-123 | 1 | D8
ES1D | 200V / 1A | DO-214AC (SMA) | 1 | D9
FUSE_REG_SMD Raychem 0.5A | SMD 050F-2 (0.5A, 60V) | FUSE_F-2_REG_SMD | 1 | F1
WE_74279252 | WE_74279252 (800R@100MHz, 4A) | 1812_FB | 1 | FB1
FERRITE_BEAD_BLM18AG121SN1 | BLM18AG121SN1 (120R@100MHz, 0.5A) | 0603_FB | 2 | FB2, FB6
FERRITE_BEAD BLM18KG221SN1D | BLM18KG221SN1D (220R@100MHz, 2.2A) | 0603 | 4 | FB3, FB4, FB5, FB8
FERRITE_BEAD MMZ1608Y102B | MMZ1608Y102B (1k@100MHz, 400mA) | 0603 | 1 | FB7
LT8303IS5#TRMPBF | LT8303 | TSOT-23-5 | 1 | IC1
LTC2983 | LTC2983 | LQFP-48 | 1 | IC2
STM32F103CBT6 | STM32F103CBT6 | LQFP-48 | 1 | IC3
ADCMP361YRJZ | ADCMP361YRJZ | SOT-23-5 | 1 | IC4
SN74AHC1G32DBVR | SN74AHC1G32DBVR | SOT-23-5 | 1 | IC5
STM32L443CCT6 | STM32L443CCT6 | LQFP-48 | 1 | IC6
LT3045 | LT3045EDD#PBF | 10DFN EXP | 1 | IC7
LTC3419EMS#PBF | LTC3419EMS#PBF | MSOP-10_P0.5 | 1 | IC8
TPS22810DBVT | TPS22810DBVT | SOT-23-6 | 2 | IC9, IC14
ADM2687EBRIZ | ADM2687EBRIZ | SO-16WL | 1 | IC10
SN74AHC1G08DCKR | SN74AHC1G08DCKR | SC-70-5 | 2 | IC11, IC15
ADUM5020-5BRWZ | ADUM5020-5BRWZ | SO-16W | 1 | IC12
ADUM4160BRIZ | ADUM4160BRIZ | SO-16WL | 1 | IC13
SN74AHC1G08DBVR | SN74AHC1G08DBVR | SOT-23-5 | 1 | IC16
SP3004-04XTG | SP3004-04XTG | SOT-563 | 5 | IC17, IC18, IC19, IC20, IC21
Pin Header 2 Pole 1 Row 2.54mm | HARWIN M20-9990246 | JUMPER_5 | 2 | JP1, JP2
INDUCTOR_NPIS64D (10uH, 2.0A) | NPIS64D (10uH, 2A) | NPIS64D | 1 | L1
IND_WE_74404054101 | WE_74404054101 (100uH, 700mA) | IND_WE-LQS_5040 | 1 | L2
IND_NR3015T3R3M | NR3015T3R3M (3.3uH, 1.21A) | IND_WE-LQS_3015 | 2 | L3, L4
WE_744232261 | 744232261 (260R) | WE-CNSW_1206 | 1 | L5
FE-190CB | FE-190CB (BLU) | LED_SMD_0603_BLU | 1 | LD1
3SM4-SMD | LTSTC190GKT (GRE) | LED_SMD_0603_GRE | 2 | LD2, LD5
3SM4-SMD | LTSTC190KRKT (RED) | LED_SMD_0603_RED | 2 | LD3, LD4
RES SMD 0603 1% 1M | 1M | 0603_RES | 3 | R1, R61, R66
RES SMD 0603 1% 510k | 510k | 0603_RES | 1 | R2
RES SMD 0603 1% 150k | 150k | 0603_RES | 1 | R3
RES SMD 0603 1% 1R | 1R | 0603_RES | 1 | R4
RES SMD 0603 1% 100k | 100k | 0603_RES | 4 | R5, R11, R18, R89
RES SMD 0603 1% 22R | 22R | 0603_RES | 12 | R6, R30, R31, R62, R63, R64, R65, R67, R68, R86, R87, R88
RES SMD 1206 0R | 0R | 1206_RES | 2 | R7, R9
RES SMD 0603 0R | 0R | 0603_RES | 27 | R8, R34, R42, R48, R49, R79, R81, R91, R92, R93, R94, R95, R96, R97, R98, R99, R100, R101, R102, R103, R104, R105, R106, R107, R108, R109, R110
RES SMD 0603 1% 1.5k | 1.5k | 0603_RES | 8 | R10, R12, R22, R23, R72, R73, R74, R76
RES SMD 0603 1% 10k | 10k | 0603_RES | 14 | R13, R19, R21, R24, R25, R26, R50, R53, R71, R75, R83, R84, R85, R90
RES SMD 0603 1% 470R | 470R | 0603_RES | 3 | R14, R27, R28
RES SMD 0603 1% 100R | 100R | 0603_RES | 1 | R15
RES SMD 0603 1% 4.7k | 4.7k | 0603_RES | 4 | R16, R20, R32, R33
RES SMD 0603 1% 68k | 68k | 0603_RES | 2 | R17, R35
RES SMD 0805 1% 120R | 120R | 0805_RES | 1 | R29
RES SMD 0603 1% 453k | 453k | 0603_RES | 1 | R36
RES SMD 0603 1% 200k | 200k | 0603_RES | 3 | R37, R43, R47
RES SMD 0603 1% 180k | 180k | 0603_RES | 1 | R38
RES SMD 0603 1% 33.2k | 33.2k | 0603_RES | 1 | R39
RES SMD 0603 1% 750R | 750R | 0603_RES | 1 | R40
RES SMD 0603 1% 49.9k | 49.9k | 0603_RES | 1 | R41
RES SMD 0603 1% 75k | 75k | 0603_RES | 2 | R44, R46
RES SMD 0603 1% 270k | 270k | 0603_RES | 2 | R51, R52
RES SMD 0603 1% 59k | 59k / 1% | 0603_RES | 2 | R54, R55
RES SMD 0603 1% 47k | 47k | 0603_RES | 4 | R56, R57, R60, R70
RES SMD 0603 1% 10R | 10R | 0603_RES | 2 | R58, R59
RES SMD 0603 1% 20k | 20k | 0603_RES | 1 | R69
RES SMD 0603 1% 2k | 2k | 0603_RES | 1 | R82
PT100 SMD 1206 (32207590) | 32207590 | 1206_RES | 1 | RT1
MCNDI-04S | MCNDI-04S | SW_DIP-4_TH_2.54 | 1 | SW1
B3U-1000P | B3U-1000P | SW_SM_TACT_B3U-1000P | 2 | SW2, SW3
WE_750315827 | 750315827 (4:1) | 750312366 | 1 | TR1
VARISTOR_VC121060J121DP | VC121060J121DP | 1210 | 1 | VR1
V5.5MLA0603H | V5.5MLA0603H | 0603 | 2 | VR2, VR3
ABM3B-8.000MHZ-B2-T | ABM3B-8.000MHZ-B2-T (8MHz) | XTAL_4pin_5x3.2mm | 2 | XT1, XT2